## Ciszkowo
Przedmiar robót
Lp. | Podstawa | Opis | Jedn.obm. | Ilość
1 |  | Ciszkowo
1.1 |  | branża drogowa
1.1.1 |  | D.01.01.01 Geodezyjna Obsługa Budowy
1 d.1.1.1 | KNNR 1 0111-01 STWiORB D.01.01.01 | Roboty pomiarowe przy liniowych robotach ziemnych - trasa dróg w terenie równinnym | km | 0.16
Razem dział: D.01.01.01 Geodezyjna Obsługa Budowy
1.1.2 |  | droga - jezdnia główna
1.1.2.1 |  | D.04.01.01 Koryto z profilowaniem i zagęszczeniem
2 d.1.1.2.1 | KNNR 6 0101-03 STWiORB D.04.01.01 | Koryta wykonywane mechanicznie gł. śr. 33 cm w gruncie kat. II-VI na całej szerokości pasa drogowego | m2 | 805
3 d.1.1.2.1 | KNR 4-01 0108-05 STWiORB D.04.01.01 | Wywóz ziemi samochodami samowyładowczymi grunt.kat. I-II (urobek z korytowania) | m3 | 265.65
4 d.1.1.2.1 | KNNR 6 0103-03 STWiORB D.04.01.01 | Profilowanie i zagęszczanie podłoża wykonywane mechanicznie w gruncie kat. II-IV | m2 | 805
Razem dział: D.04.01.01 Koryto z profilowaniem i zagęszczeniem
1.1.2.3 |  | D.04.04.02 Podbudowa z kruszywa łamanego
6 d.1.1.2.3 | KNNR 6 0113-02 STWiORB D.04.04.02 | Warstwa podbudowy z kruszyw łamanych gr. 20 cm (0/31,5 mm) | m2 | 805
Razem dział: D.04.04.02 Podbudowa z kruszywa łamanego
1.1.2.4 |  | D.05.03.23 Nawierzchnia z kostki brukowej
7 d.1.1.2.4 | KNNR 6 0502-03 STWiORB D.05.03.23 | Jezdnia z kostki brukowej betonowej grubości 8 cm na podsypce cementowo-piaskowej z wypełnieniem spoin zaprawą | m2 | 805
8 d.1.1.2.4 | KNNR 6 0106-04 STWiORB D.05.03.23 | Warstwy podsypkowe zagęszczane mechanicznie o grubości 5 cm z miału kamiennego | m2 | 805
Razem dział: D.05.03.23 Nawierzchnia z kostki brukowej
Razem dział: droga - jezdnia główna
1.1.3 |  | D.07.02.01 Oznakowanie pionowe
9 d.1.1.3 | KNNR 6 0702-01 STWiORB D.07.02.01 | Pionowe znaki drogowe - słupki z rur stalowych | szt. | 3
10 d.1.1.3 | KNNR 6 0702-04 STWiORB D.07.02.01 | Pionowe znaki drogowe - znaki zakazu, nakazu, ostrzegawcze i informacyjne o pow. do 0.3 m2 | szt. | 3
Razem dział: D.07.02.01 Oznakowanie pionowe
1.1.4 |  | D.07.08.01 Oznakowanie na czas robót
11 d.1.1.4 | Kalkulacja własna (1) STWiORB D.07.08.01 | Oznakowanie, utrzymanie i rozbiórka oznakowania robót. | szt. | 1
Razem dział: D.07.08.01 Oznakowanie na czas robót
1.1.5 |  | krawężniki
1.1.5.1 |  | D.04.01.01 Koryto z profilowaniem i zagęszczeniem
12 d.1.1.5.1 | KNNR 6 0101-03 STWiORB D.04.01.01 | Koryta wykonywane mechanicznie gł. 30 cm w gruncie kat. II-VI na całej szerokości pasa drogowego | m2 | 69.4
13 d.1.1.5.1 | KNR 4-01 0108-05 STWiORB D.04.01.01 | Wywóz ziemi samochodami samowyładowczymi grunt.kat. I-II (urobek z korytowania) | m3 | 20.82
14 d.1.1.5.1 | KNNR 6 0103-03 STWiORB D.04.01.01 | Profilowanie i zagęszczanie podłoża wykonywane mechanicznie w gruncie kat. II-IV | m2 | 69.4
Razem dział: D.04.01.01 Koryto z profilowaniem i zagęszczeniem
1.1.5.2 |  | D.08.01.01 Krawężniki
15 d.1.1.5.2 | KNNR 6 0403-03 STWiORB D.08.01.01 | Oporniki betonowe wtopione 10x22x100 cm z wykonaniem ław betonowych na podsypce cementowo-piaskowej | m | 15
16 d.1.1.5.2 | KNNR 6 0403-03 STWiORB D.08.01.01 | Krawęzniki betonowe wtopione 12x25x100 cm z wykonaniem ław betonowych na podsypce cementowo-piaskowej | m | 305
17 d.1.1.5.2 | KNNR 6 0403-03 STWiORB D.08.01.01 | Krawęzniki betonowe najazdowe 20x225x100 cm z wykonaniem ław betonowych na podsypce cementowo-piaskowej | m | 18
Razem dział: D.08.01.01 Krawężniki
Razem dział: krawężniki
1.1.6 |  | zjazdy
1.1.6.1 |  | D.04.01.01 Koryto z profilowaniem i zagęszczeniem
18 d.1.1.6.1 | KNNR 6 0101-03 STWiORB D.04.01.01 | Koryta wykonywane mechanicznie gł.25 cm w gruncie kat. II-VI na całej szerokości zjazdów | m2 | 12
19 d.1.1.6.1 | KNR 4-01 0108-05 STWiORB D.04.01.01 | Wywóz ziemi samochodami samowyładowczymi grunt.kat. I-II (urobek z korytowania) | m3 | 3
20 d.1.1.6.1 | KNNR 6 0103-03 STWiORB D.04.01.01 | Profilowanie i zagęszczanie podłoża wykonywane mechanicznie w gruncie kat. II-IV | m2 | 12
Razem dział: D.04.01.01 Koryto z profilowaniem i zagęszczeniem
1.1.6.2 |  | D.04.04.02 Podbudowa z kruszywa łamanego
21 d.1.1.6.2 | KNNR 6 0113-01 STWiORB D.04.04.02 | Warstwa podbudowy z kruszyw łamanych gr. 15 cm (frakcja 0/31,5mm) | m2 | 12
Razem dział: D.04.04.02 Podbudowa z kruszywa łamanego
1.1.6.3 |  | D.08.04.01 Zjazdy z kostki betonowej
22 d.1.1.6.3 | KNNR 6 0502-03 STWiORB D.08.04.01 | Zjazdy z kostki brukowej betonowej grubości 8 cm na podsypce cementowo-piaskowej z wypełnieniem spoin piaskiem (kostka kolorowa) | m2 | 12
Razem dział: D.08.04.01 Zjazdy z kostki betonowej
Razem dział: zjazdy
1.1.7 |  | D.06.03.01 Pobocza
23 d.1.1.7 | KNR 2-31 1402-05 STWiORB D.06.03.01 | Mechaniczne ścinanie poboczy o grub. 10 cm | m2 | 160
24 d.1.1.7 | KNNR 6 1301-01 STWiORB D.06.03.01 | Profilowanie poboczy | m2 | 160
25 d.1.1.7 | KNNR 6 1301-02 STWiORB D.06.03.01 | Zagęszczanie poboczy | m2 | 160
Razem dział: D.06.03.01 Pobocza
1.1.8 |  | Roboty towarzysząca
26 d.1.1.8 | KNR 2-31 1403-06 STWiORB D.06.03.01 | Oczyszczenie rowów z namułu o grub. 30 cm z wyprofilowaniem skarp rowu | m | 20
27 d.1.1.8 | KNNR 6 0605-01 STWiORB D.06.02.01 | Przepusty rurowe - podsypka piaskowa w stanie luźnym gr. 10 cm | m3 | 1.68
28 d.1.1.8 | KNNR 6 0605-01 STWiORB D.06.02.01 | Przepusty rurowe - ławy fundamentowe żwirowe (KŁSM 0/31,5mm grubość 30 cm) | m3 | 3.36
29 d.1.1.8 | KNR-W 2-18 0408-06 STWiORB D.06.02.01 | Przepusty z rur stalowych spiralnie karbowanych średnicy 500mm, zabezp. 42mikro, dwustronna powłoka polimerowa | m | 16
30 d.1.1.8 | KNNR 6 0602-04 | Obudowy wylotów kolektorów z kamienia (kamień polny na zaprawie betonowej) - 10m2 | szt | 2
Razem dział: Roboty towarzysząca
Razem dział: branża drogowa
Razem dział: Ciszkowo
Wartość kosztorysowa robót bez podatku VAT
Podatek VAT
Ogółem wartość kosztorysowa robót
Słownie: